## Sheet1
Model Variant | Mass |  | Torque |  | Power |  | Torque Density |  | Power Density |  | Version history | Parameter | Model 1 | Model 2 | Change
v1 | 18.64 | kg | 73 | Nm | 15894 | W | 3.9163 | Nm/kg | 852.6824 | W/kg | 4th June 2024 | Line-Line Harmonic Distortion | 7.1 | 7.9 | 0.8 | %
crazy_1 | 6.788 | kg | 39.7 | Nm | 8772 | W | 5.8486 | Nm/kg | 1292.2805 | W/kg | 10th June 2024 | Back EMF Harmonic Distortion | 2.43 | 1.83 | 0.6 | %
crazy_6 | 13.9 | kg | 17.961 | Nm | 5100 | W | 1.2922 | Nm/kg | 366.9065 | W/kg | 11th June 2024 | Torque Constant | 0.1653 | 0.1635 | 0.0018 | Nm/A
Experimentation 1 | 17.42 | kg | 30.52 | Nm | 8890 | W | 1.752 | Nm/kg | 510.333 | W/kg | 11th June 2024 | Motor Constant | 1.015 | 1.134 | 0.119 | Nm/(Watts^0.5)
Experimentation 3 | 13.91 | kg | 31.76 | Nm | 8985 | W | 2.2832 | Nm/kg | 645.9382 | W/kg | 12th June 2024 | Electrical Constant | 6.7 | 8.5 | 1.8 | msec
Iteration_1 | 8.169 | kg | 13.82 | Nm | 4269 | W | 1.6918 | Nm/kg | 522.5854 | W/kg | 13th June 2024 | Mechanical Constant | 1.067 | 0.8445 | 0.2225 | msec
Iteration_3 | 9.106 | kg | 20.793 | Nm | 6154 | W | 2.2834 | Nm/kg | 675.8181 | W/kg | 18th June 2024 | Stall Current | 2036 | 2600 | 564 | A
Meeting_1 | 9.81 | kg | 22.286 | Nm | 6852 | W | 2.2718 | Nm/kg | 698.4709 | W/kg | 19th June 2024 | Stall Torque | 336.5 | 425 | 88.5 | Nm
Meeting_2 | 7.086 | kg | 25 | Nm | 7715 | W | 3.5281 | Nm/kg | 1088.7666 | W/kg | 19th June 2024 | Short Circuit Current Density | 42.53 | 33.44 | 9.09 | A/mm^2
Meeting_3 | 6.973 | kg | 24.5 | Nm | 7501 | W | 3.5136 | Nm/kg | 1075.7206 | W/kg | 19th June 2024 | Short Circuit Max Braking RPM | 436.1 | 346.5 | 89.6 | RPM
ProposedModel_1 | 7.104 | kg | 25 | Nm | 7715 | W | 3.5191 | Nm/kg | 1086.0079 | W/kg | 20th June 2024
ProposedModel_2 | 7.194 | kg | 24.742 | Nm | 7625 | W | 3.4393 | Nm/kg | 1059.911 | W/kg | 20th June 2024 | Efficiency | 91.973 | 93.289 | 1.316 | %